## Sheet1
MF Part #`	Vendor #	Vendor	Description	quantity
		Amazon, Paul MacDougal	Mini USB socket	1
CH340C		Ebay	USB interface chip with RTS, DTR control	1
LM1117MPX-3.3/NOPB	LM1117MPX-3.3/NOPBCT-ND	Digikey	3.3V, 800mA linear regulator SOT223-4 package	1
		Pete	0805 10uF ceramic capacitor	1
		Pete	0805 4.7uF ceramic capacitor	1
		Pete	0805 510 ohm resistor	2
		Pete	0805 yellow LED	1
		Pete	0805 blue LED	1
		Digikey	100uF aluminum electrolytic capacitor	1
ESP32-C3-M01		Nick	AI Thinker ESP32-C3-M1 module	1
			SPST momentary contact switch	1
		Pete	nine position right angle male header	2
		Pete	10 position long pin female header	4
		Pete	four position right angle male header	1

Last updated 2/5/2022